## lspci
板卡型号 | lspci显示结果
A系列板卡：
A400P/E/M | 01:02.0 Network controller: Tiger Jet Network Inc. Tiger3XX Modem/ISDN interface | Kernel driver in use: wctdm | Kernel modules: wctdm, hisax
A800E/810P | 01:02.0 Communication controller: Tiger Jet Network Inc. Tiger3XX Modem/ISDN interface |  | Kernel modules: opvxa1200, hisax
A810E | 01:02.0 Communication controller: Device 1b74:0810 (rev 01) | Kernel driver in use: opvxa24xx | Kernel modules: opvxa24xx
A1610P/E | 01:02.0 Communication controller: Device 1b74:1610 (rev 01) | Kernel driver in use: opvxa24xx | Kernel modules: opvxa24xx
A2410P/E | 01:02.0 Communication controller: Device 1b74:2410 (rev 01) | Kernel driver in use: opvxa24xx | Kernel modules: opvxa24xx
B系列板卡：
B100 | 02:0b.0 Network controller: Cologne Chip Designs GmbH ISDN network controller [HFC-PCI] (rev 02) | Kernel driver in use: vzaphfc | Kernel modules: zaphfc, hisax
B200P/E/M | 02:09.0 ISDN controller: Cologne Chip Designs GmbH ISDN network Controller [HFC-4S] (rev 01) | Kernel driver in use: wcb4xxp | Kernel modules: wcb4xxp
B400P/E | 02:0a.0 ISDN controller: Cologne Chip Designs GmbH ISDN network Controller [HFC-4S] (rev 01) | Kernel driver in use: wcb4xxp | Kernel modules: wcb4xxp
B800P | 02:09.0 ISDN controller: Cologne Chip Designs GmbH ISDN network Controller [HFC-8S] (rev 01)
D系列板卡：
D110P/E | 01:02.0 Network controller: Tiger Jet Network Inc. Tiger3XX Modem/ISDN interface
D115P/E/130P/E | 20:00.0 Class ff00: Unknown device 1b74:d130 (rev 01)
D210P/E | 01:03.0 Communication controller: Digium, Inc. Wildcard TE210P/TE212P dual-span T1/E1/J1 card 3.3V (rev 02)
D230P/E | 01:02.0 Class ff00: Digium, Inc. Unknown device 1220 (rev 01)
D410P/E/430P/E | 20:00.0 Class ff00: Digium, Inc. Unknown device 1420 (rev 01)

## 板卡
板卡型号 | 接口类型 |  | 接口/模块数量 | 模块 | EC模块 | 电源 | 跳线 | 时钟线 | 特性 | 同类板卡专有特性
A400 | P：PCI | RJ11 | 4口 - 4模块 | FXO-100、FXS-100 | 不支持 | 需12V 4-PIN连接器为FXS模块提供外加电源 | 无需跳线选择 | J914（输入）、J915（输出） | LED状态指示灯显示板卡工作状态
| E：PCI-E |  |  |  |  | 不需提供外加电源
| M：MINI PCI |  |  |  |  | 需12V 4-PIN连接器为FXS模块提供外加电源 |  |  |  | A400MM连接MINI PCI，A400MS安装FXO/FXS模块
A800 | P：PCI |  | 8口 - 8模块 |  |  | 需12V 4-PIN连接器为FXS模块提供外加电源 |  |  | 高稳定性的固件使I/O加速，极大程度降低了CPU负载
| E：PCI-E |  |  |  |  | 不需提供外加电源
A1200 | [5 empty] | 不需提供外加电源
A810、AE810 | P：PCI |  | 8口 - 2模块 | FXO-400、FXS-400 | EC2032 | 需12V 4-PIN连接器为FXS/FXO模块提供外加电源 |  |  | 可现场固件升级，BusMaster操作速度高达132Mbytes/sec
| E：PCI-E | [7 empty] | FPGA设计，可现场固件升级，支持中断引脚选择、中断频率修改，支持BusMaster操作速度高达132Mbytes/sec
A1610、AE1610 | P：PCI | RJ11 SP143分线盒 RJ45 | 4口 - 4模块 | [5 empty] | 支持BusMaster操作速度高达132Mbytes/sec，高稳定性的固件使I/O加速，极大程度降低了CPU负载
| E：PCI-E | [7 empty] | FPGA设计，可现场固件升级，支持BusMaster操作速度高达132Mbytes/sec，高稳定性的固件使I/O加速，极大程度降低了CPU负载
A2410、AE2410 | P：PCI |  | 6口 - 6模块 | [5 empty] | 可现场固件升级，支持BusMaster操作速度高达132Mbytes/sec，高稳定性的固件使I/O加速，极大程度降低了CPU负载
E：PCI-E
B100 | P：PCI | BRI S/T RJ45 | 1口 TE/NT模式 | 除EC外无模块 | 不支持 | 有些主机不提供5v的PCI插槽，把电源跳线设置到3.3v | NT/TE模式跳线 S/T终端跳线 电源跳线 | 无时钟线 | 一条ISDN BRI线上同时拨打两路电话，能将传统ISDN BRI设备变成VoIP语音设备。每个B信道都能进行DTMF检测，多方语音会议桥接
| E：PCI-E |  |  |  |  | 不需提供外加电源 | NT/TE模式跳线 端接欧姆跳线
| M：MINI PCI |  |  |  |  | NT模式需要用到PFM100电源转换器 | NT/TE模式跳线 NT/TE电源跳线 |  |  | A400MM连接MINI PCI，A400MS提供S/T BRI接口
B200、BE200 | P：PCI |  | 2口 TE/NT模式 |  | EC4004 | NT模式需12V 4-PIN D型连接器给板卡提供外加电源 | CardID TE/NT选择 NT/TE电源 电源供电（向外部ISDN） |  | 自带NT模式供电芯片、菊花链PCM总线连接、32位总线控制器支持DMA数据交换，速率高达133Mb/s、每个B信道都能进行DTMF检测、多方语音会议桥接
| E：PCI-E |  |  |  |  | 不需提供外加电源
B200M、B400M | M：MINI PCI |  | 2/4口 TE/NT模式 |  | 不支持 | NT模式配合使用PFM100升压模块，通过12v 4-PIN D型连接头给板卡提供外加电源 |  |  | 每个B信道都能进行DTMF检测，多方语音会议桥接
B400、BE400 | P：PCI |  | 4口 TE/NT模式 |  | EC4008 | NT模式需12V 4-PIN D型连接器给板卡提供外加电源 |  |  | 自带NT模式供电芯片、菊花链PCM总线连接、32位总线控制器支持DMA数据交换，速率高达133Mb/s、每个B信道都能进行DTMF检测、多方语音会议桥接
| E：PCI-E |  |  |  |  | 不需提供外加电源
B800P | P：PCI | SP124分线盒 RJ45 | 4口 TE/NT模式 |  | 不支持 | NT模式需12V 4-PIN D型连接器给板卡提供外加电源 |  |  | 自带NT模式供电芯片、菊花链PCM总线连接、32位总线控制器支持DMA数据交换，速率高达133Mb/s、每个B信道都能进行DTMF检测、多方语音会议桥接
D110 | P：PCI | RJ48 | 1口 E1/T1模式 | 除EC外无模块 | 不支持 | 不需提供外加电源 | E1/T1选择跳线 | J914（输入）、J915（输出） | LED指示灯
| E：PCI-E | [7 empty] | LED指示灯
D115、DE115 | P：PCI |  |  |  | EC100-32 |  | E1/T1选择跳线 CardID（0开始） |  | LED指示灯
| E：PCI-E |  |  |  | EC100-32 |  |  |  | LED指示灯
D130、DE130 | P：PCI |  |  |  | EC2032 |  |  |  | 可调整中断频率、修改中断号
| E：PCI-E |  |  |  | EC2032
D210、DE210 | P：PCI |  | 2口 E1/T1模式 |  | EC100-64 |  |  |  | LED指示灯
| E：PCI-E |  |  |  | EC100-64 |  |  |  | LED指示灯
D230 | P：PCI |  |  |  | EC2064 |  |  |  | 可调整中断频率、修改中断号
| E：PCI-E |  |  |  | EC2064
D410 | P：PCI |  | 4口 E1/T1模式 |  | EC100-128 |  |  |  | LED指示灯
| E：PCI-E |  |  |  | EC100-128 |  |  |  | LED指示灯
D430 | P：PCI |  |  |  | EC2128 |  |  |  | 可调整中断频率、修改中断号
| E：PCI-E |  |  |  | EC2128
D830、DE830 | P：PCI | RJ48 分线盒 BNC | 4口 E1/T1模式 | [5 empty] | 可调整中断频率、修改中断号
E：PCI-E

## 模块
模块名 | 型号
FXO | FXO-100 | 红色模块 | 每个支持一路模拟信号 | 对应端口为FXO口 | 连接PSTN线 | 使用FXS信令
| FXO-400 |  | 每个支持四路模拟信号
FXS | FXS-100 | 绿色模块 | 每个支持一路模拟信号 | 对应端口为FXS口 | 连接模拟分机 | 使用FXO信令
| FXS-400 |  | 每个支持四路模拟信号
EC |  |  | 支持Octasic回声消除DSP，每通道独立的128ms或1024taps回声消除功能
EC100-32 |  |  | E1模式的32个通道或T1/J1模式24个通道上消除回音尾音高达128ms或者1024taps

## 应用
板卡
A | SOHO、中小型企业的PBX、IVR以及VoIP语音网关 | 可运行在Asterisk、Elastix、FreeSWITCH、trixbox、Yate、IPPBX/IVR等开源操作系统上传输清晰的语音
B（兼容PCI2.2规范） | 可作PBX、IVR以及VoIP语音网关 | 可运行在Asterisk、Elastix、FreeSWITCH、trixbox、Yate、IPPBX/IVR等开源操作系统 | 高性能ISDN BRI语音板卡、ISDN BRI专用自动交换机、ISDN BRI网络路由、VoIP语音网关、ISDN BRI中继、ISDN
D | VoIP服务、IVR应用、Meet-Me会议桥、电话卡平台、VoIP网关（支持SIP、H.323和IAX）、传统PBX/IVR服务、语音和 | 支持工业级电话标准和数据协议（包括Primary Rate ISDN协议、PPP、Cisco、HDLC、帧中继数据模式）