## 板卡驱动
板卡型号 | lspci显示（可查看中断号） | 驱动 | 驱动说明
D110 | 01:02.0 Network controller: Tiger Jet Network Inc. Tiger3XX Modem/ISDN interface | wcte11xp
D115 | 20:00.0 Class ff00: Unknown device 1b74:d130 (rev 01) | opvxd115
D130 | 20:00.0 Class ff00: Unknown device 1b74:d130 (rev 01) | wct4xxp
D210 | 01:03.0 Communication controller: Digium, Inc. Wildcard TE210P/TE212P dual-span T1/E1/J1 card 3.3V (rev 02) | wct4xxp
D410 | 01:02.0 Class ff00: Digium, Inc. Unknown device 1220 (rev 01) | wct4xxp
D430 | 20:00.0 Class ff00: Digium, Inc. Unknown device 1420 (rev 01) | wct4xxp

## DAHDI工具
Zaptel | DAHDI | 说明 | 实例 | 实例说明
ztcfg -vv | dahdi_cfg -vv | 分析system.conf，配置语音卡参数
zttool | dahdi_tool | 语音卡检测、测试
genzaptelconf | dahdi_genconf | 生成asterisk配置文件/etc/dahdi/system.conf
ztmonitor | dahdi_monitor | 监控录音某个通道 | dahdi_monitor 通道号 -v -r rx.raw -t tx.raw
ztscan | dahdi_scan | 扫描通道状态（可以看到语音卡的基本信息及通道信息）
ztspeed | dahdi_speed | 测试CPU占用率
zttest | dahdi_test | 中断稳定性测试
ztloop | dahdi_loop | 自环测试E1数字中继语音卡
| dahdi_hardware | 显示检测到的DAHDI硬件列表 | pci:0000:02:09.0 wctdm+ e159:0001 Wildcard TDM400P REV I | “+”号表示驱动已经生效

## Linux工具
命令 | 说明 | 实例分析 | 实例解释
cat /sys/module/模块名/parameters/参数 | 查看模块参数
ls /dev/dahdi | 查看dahdi设备文件 |  | ls /dev/dahdi/ 1 2 3 4 channel ctl pseudo timer transcode
cat /proc/dahdi/dahdi设备文件名 | 查看语音卡接线状态 | ls /dev/dahdi/1: Span 1: WCTDM/4 “Wildcard TDM400P REV I Board 5″ (MASTER) 1 WCTDM/4/0 2 WCTDM/4/1 FXSKS RED 3 WCTDM/4/2 FXSKS RED 4 WCTDM/4/3 FXSKS RED | S口因为没有接计算机电源因此没有任何状态 三个口的RED：入局电话线（FXS）没有信号（没有插电话线）
lspci | 查看板卡信息，可查看中断号
cat /proc/interrupts | 查看设备中断号
lsmod ¦ grep dahdi | 查看dahdi模块加载状态
dmesg ¦ grep 模块名 | 显示硬件信息 | dmesg ¦ grep wcb4xxp wcb4xxp 0000:02:0a.0: Hardware echo cancellation enabled. wcb4xxp 0000:02:0a.0: Port 1: TE mode wcb4xxp 0000:02:0a.0: Port 2: NT mode | EC模块（回声消除模块）工作正常 显示端口模式
dmesg ¦ grep VPM | 查看EC模块是否工作（回声检测） | D115/130: VPM450: echo cancellation for 32 channels opvxd115 0000:20:00.0: VPM450: hardware DTMF disabled. opvxd115 0000:20:00.0: VPM450: Present and operational servicing 1 span(s)
lsdahdi | 列出所有DAHDI通道类型和spans端口 | ### Span 1: WCTDM/0 "Wildcard TDM400P REV E/F Board 1" 1 FXO FXOLS (In use) 2 FXS FXSKS 3 FXS FXSKS 4 FXS FXSKS ### Span 2: XBUS-00/XPD-00 "Xorcom XPD #00/00: FXO" 5 FXO FXSKS (In use) 6 FXO FXSKS (In use) (no pcm) 7 FXO FXSKS (In use) (no pcm) 8 FXO FXSKS (In use) (no pcm) 9 FXO FXSKS (In use) (no pcm) 10 FXO FXSKS (In use) (no pcm) 11 FXO FXSKS (In use) (no pcm) 12 FXO FXSKS (In use) (no pcm) | 第一列：通道（模拟卡端口）类型 第二列：信令 第三列：使用状态 第四列：编码

## CLI工具
工具 | 说明 | 解释
dahdi show channels | 显示通道状态
dahdi show channel 信道号 | 查看通道信息 | dahdi show channel 1 Channel: 1 Span: 1 Context: from-isdn Caller ID: 10086 Signalling Type: ISDN BRI Point to MultiPoint Busy Detection: no Echo Cancellation:硬件回声消除模块的工作状态 128 taps currently ON 激活的信道中EC状态应为ON，否则为OFF
dahdi show status
pri show spans | 显示spans状态 | PRI span 1/0: Provisioned, In Alarm, Down, Active (没通) PRI span 1/0: Provisioned, Up, Active (通了)
sip set debug on | 设置显示更多的SIP信息
sip set debug off | 关闭显示更多的SIP信息
set verbose N
set debug N

## 调试命令
运行调试常用命令
./asterisk & | 在后台运行
./asterisk -vvv | 启动并尽量多的在控制台显示调试信息
./asterisk -r | 连接控制台
set verbose 9999 | 设置打印详细信息
2. 控制台下常用命令
sip reload | 重新加载sip信息
sip set debug | 设置显示更多的sip信息
sip set debug off | 关闭显示更多的sip信息
sip show channels | 显示所有活动的sip通道
sip show users | 显示用户情况
sip show user xxx | 显示用户xxx的情况
dialplan show | 显示拨号方案
dialplan reload | 重新加载拨号方案
stop gracefully | 优雅的停止asterisk
stop now | 立即停止运行
module show | 显示已有的加载
module load cdr_radius.so | 加载模块 cdrxxx
module reload cdr_radius.so | 重新加载模块 cdrxxx
module unload cdr_radius.so | 卸载模块 cdrxxx
core show applications | 显示所有的应用 比如 Dial Radius Hangup Answer等
core show channels | 显示所有的通话通道
core show codecs | 显示所有支持的编码
core show functions | 显示所有的功能函数